## Page1
XSL Formatter速度比較結果
比較バージョン
XSL Formatter |  |  | V2.3MR1a : 2.3.2002.1031
XSL Formatter |  |  | V2.4R1 : 2.4.2003.131
試験データ
１頁に2つのSVG画像を外部参照した計１０００頁あるFOファイルを組版して比較。
マシン１
スペック | CPU:Pentium4 1.5Ghz
RAM: 1Gbyte
システムの仮想メモリ容量は下記の様に変更
|  | メモリ最小 |  |  | メモリ最大
| 環境１ | 384 |  |  | 2047
| 環境２ | 384 |  |  | 3096
| 環境３ | 2047 |  |  | 3096
（単位Mbyte）
| マシン１ | [22 empty] | マシン１
|  | V2.3MR1 | [10 empty] | V2.4 | [8 empty] | 改善比（％） |  | V2.1(R1) 2.1.0.327 | V2.2(R1) 2.2.2002.626 |  | 改善率（％）
|  | 環境１ |  |  | 環境２ |  | 環境３ |  |  | 平均 |  |  | 環境１ |  | 環境２ |  |  | 環境３ |  | 平均 |  |  |  | 環境３ | 環境３
| 開始 | 00:00 |  |  | 00:00 |  | 00:00 |  |  | 00:00 |  |  | 00:00 |  | 00:00 |  |  | 00:00 |  | 0:00:00 |  |  | 開始 | 00:00 | 00:00
| ロード | 00:15 |  |  | 00:14 |  | 00:13 |  |  | 00:14 |  |  | 00:15 |  | 00:14 |  |  | 00:15 |  | 00:15 |  | -4.76% | ロード | 00:14 | 00:15 |  | -7.14%
| 100 | 00:44 |  |  | 00:48 |  | 00:43 |  |  | 00:45 |  |  | 00:49 |  | 00:45 |  |  | 00:49 |  | 00:48 |  | -5.93% | 100 | 00:56 | 00:46 |  | 17.86%
| 200 | 01:13 |  |  | 01:18 |  | 01:12 |  |  | 01:14 |  |  | 01:18 |  | 01:13 |  |  | 01:17 |  | 01:16 |  | -2.24% | 200 | 01:34 | 01:07 |  | 28.72%
| 300 | 01:42 |  |  | 01:48 |  | 01:42 |  |  | 01:44 |  |  | 01:48 |  | 01:45 |  |  | 01:48 |  | 01:47 |  | -2.88% | 300 | 02:13 | 01:45 |  | 21.05%
| 400 | 02:12 |  |  | 02:19 |  | 02:12 |  |  | 02:14 |  |  | 02:18 |  | 02:13 |  |  | 02:18 |  | 02:16 |  | -1.49% | 400 | 02:51 | 02:15 |  | 21.05%
| 500 | 02:43 |  |  | 02:49 |  | 02:42 |  |  | 02:45 |  |  | 02:48 |  | 02:42 |  |  | 02:48 |  | 02:46 |  | -0.81% | 500 | 03:30 | 02:44 |  | 21.9%
| 600 | 03:13 |  |  | 03:19 |  | 03:11 |  |  | 03:14 |  |  | 03:18 |  | 03:13 |  |  | 03:19 |  | 03:17 |  | -1.2% | 600 | 04:09 | 03:14 |  | 22.09%
| 700 | 03:43 |  |  | 03:50 |  | 03:43 |  |  | 03:45 |  |  | 03:49 |  | 03:43 |  |  | 03:50 |  | 03:47 |  | -0.89% | 700 | 04:50 | 03:44 |  | 22.76%
| 800 | 04:21 |  |  | 04:24 |  | 04:15 |  |  | 04:20 |  |  | 04:23 |  | 04:21 |  |  | 04:25 |  | 04:23 |  | -1.15% | 800 | 05:39 | 04:20 |  | 23.3%
| 900 | 05:03 |  |  | 05:07 |  | 05:01 |  |  | 05:04 |  |  | 05:05 |  | 05:02 |  |  | 05:08 |  | 05:05 |  | -0.44% | 900 | 06:30 | 05:02 |  | 22.56%
| 1000 | 05:47 |  |  | 05:52 |  | 05:44 |  |  | 05:48 |  |  | 05:48 |  | 05:46 |  |  | 05:52 |  | 05:49 |  | -0.29% | 1000 | 07:29 | 05:44 |  | 23.39%
| １頁あたり | 00:21 |  |  | 00:21 |  | 00:21 |  |  | 00:21 |  |  | 00:21 |  | 00:21 |  |  | 00:21 |  | 00:21 |  | -0.29% | １頁あたり | 00:27 | 00:21 |  | 23.39%
| PDF作成 | 0:51:14 |  |  | 0:51:20 |  | 0:51:25 |  |  | 0:51:20 |  |  | 0:51:33 |  | 0:50:24 |  |  | 0:50:35 |  | 0:50:51 |  | 0.94% | PDF作成 | 0:16:05 | 0:54:58 |  | -241.8%
| １頁あたり | 03:04 |  |  | 03:05 |  | 03:05 |  |  | 0:03:05 |  |  | 03:06 |  | 03:01 |  |  | 03:02 |  | 0:03:03 |  | 0.94% | １頁あたり | 00:58 | 03:18 |  | -241.8%
| PDFサイズ | 60674367 | [10 empty] | 60580235 | [8 empty] | 0.16% | PDFサイズ | 33683988 | 80223860 |  | -138.2%
単位：時：分：秒 | [24 empty] | 単位：時：分：秒
14:24
43:12
12:58
| 36:00 | [21 empty] | 11:31
[21 empty] | 環境３ |  | 10:05
28:48
[21 empty] | 環境２ |  | 08:38
V2.2(R1) 2.2.2002.626
環境３
[21 empty] | 環境１ |  | 07:12
| 21:36 | [24 empty] | V2.1(R1) 2.1.0.327
環境３
環境３
05:46
環境２
| 14:24 | [21 empty] | 04:19
環境１
02:53
07:12
01:26
00:00
00:00
始
| 開始 |  |  | ロード |  | 100 |  | 200 | 300 |  | 400 | 500 |  | 600 |  | 700 | 800 |  | 900 | 1000 |  |  | 開
ドーロ
1
2
3
4
5
6
7
8
9
1