## Japanese
XSLFormatterV2で
組版とPDF出力するのに要する時間について
2002年6月20日
アンテナハウス株式会社
趣旨
XSLFormatterの組版速度を調査しました。
使用したFormatterのバージョンは、V2.1及びV2.1MR1の２つです。
V2.1MR1で、プログラムの処理速度の改善を行っています。
マシンは、2種類を使用しました。
テスト文書は1000ページ。各頁の内容は本文と表及びSVGファイルを2つ
SVGファイルは、同じ内容ですがファイル名を変更してあります。
全部で2000個のSVGファイルを用意しました。
結果
組版とPDF出力に要する時間は、CPUの速度とメモリに依存します。
866MHzのPentiumIII（256MBのRAM)では、1000ページの組版に10分程度、PDF出力に20分程度かかります。
これに対して、1,333MHzのPentiumIII（512MBのRAM)では、1000ページの組版が5分程度、PDF出力が10分程度と半分になります。CPU速度とメモリの量が、組版速度に顕著な影響を与えます。
現在のXSLFormatterは、組版結果をWindowsの画面に表示することを意識してメモリ上に組版結果を保持しているため画像を使用したページ数が増えると、巨大なメモリを必要とします。WindowsはRAMが一杯になるとハードディスク上の仮想メモリを使ってRAMの内容を保持します。この組版では、1.3GB程度の仮想メモリを使っていると思われます
ページ数が多い場合は、相当に大きな仮想メモリ領域を確保する必要があります。
今回の計測結果では、MR1で組版速度が15%弱高速化されていることが確かめられました。
留意点
SVGは、AdobeのSVGビューアを使って画像化していますが、AdobeのSVGビューアは非常に大きなイメージ画像を作ります。他の画像形式よりも処理時間とメモリ使用量は多めになります。
作成されたPDFファイルのサイズは約32.4MBでした。
アンテナハウスでは、現在、メモリにすべてを保持する仕組みを変更することを計画しています。その場合、処理速度等はかなり変わる可能性がありますので、ご注意ください。
所要時間実測値 | [6 empty] | 単位：秒
| Formatter | V2.1: |  | V2.1MR1: |  |  |  | V2.1 から
| Version | 2.1.2002.327 |  | 2.1.2001.404 |  |  |  | V2.1MR1
|  | 1回目 | 2回目 | 3回目 | 4回目 | 5回目 | 6回目 | 改善度
| 開始 | 0 | 0 | 0 | 0 | 0 | 0
| ロード | 15 |  | 15 | 15 | 14 | 14
| 1ページ | 2.1.2002.327 2回目: 30; 2.1.2001.404 3回目: 25
| 100 | 80 |  | 75 | 70 | 43 | 46
| 200 | 140 | 160 | 130 | 126 | 67 | 73 | 14.67%
| 300 | 205 | 230 | 180 | 176 | 96 | 102 | 18.16%
| 400 | 270 | 300 | 240 | 235 | 126 | 132 | 16.67%
| 500 | 349 | 370 | 307 | 292 | 157 | 162 | 16.69%
| 600 | 415 | 436 | 380 | 348 | 187 | 192 | 14.45%
| 700 | 490 | 510 | 443 | 409 | 227 | 222 | 14.8%
| 800 | 565 | 580 | 505 | 469 | 251 | 253 | 14.93%
| 900 | 630 | 665 | 570 | 527 | 283 | 285 | 15.29%
| 1000頁完 |  | 735 | 632 | 590 | 315 | 316 | 16.87%
| 1頁当り | 0.7 | 0.735 | 0.632 | 0.59 | 0.315 | 0.316 | 14.84%
| PDF Output所要時間 | 2.1.2001.404 4回目: 1295; 2.1.2001.404 5回目: 580; 2.1.2001.404 6回目: 586
| 1頁当り | 2.1.2001.404 4回目: 1.295; 2.1.2001.404 5回目: 0.58; 2.1.2001.404 6回目: 0.586
計測環境
|  | 1-4回 | OS: Windows2000 SP2
|  |  | CPU | 866MHz | Pentium III Mobile
|  |  | Memory | 261,560KB | RAM
| プログラム | 2.1.2001.404 3回目: 最小; 2.1.2001.404 4回目: 最大; 2.1.2001.404 5回目: 実際のページング
| XSL Formatter | 初回 | 仮想メモリ | 384MB | 780MB
| V2.1 | 2回目 | 仮想メモリ | 384MB | 2000MB | about 1.5GB
| XSL Formatter | 3回目 | 仮想メモリ | 384MB | 2000MB | about 1.3GB
| V2.1MR1 | 4回目 | 仮想メモリ | 1500MB | 3000MB
|  | 5-6回 | OS: Windows2000 SP2
|  |  | CPU | 1,133MHz | Pentium III
|  |  | Memory | 523,740KB | RAM
| XSL Formatter | 5回目 | 仮想メモリ | 1500MB | 3000MB
| V2.1MR1 | 6回目 | 仮想メモリ | 768MB | 3000MB
Windowsの警告
組版された頁の例 |  | 2.1.2001.404 6回目: 一回目: Too small virtual memory allocation (warning from OS) at 950 page
2回目: Too small virtual memory allocation (warning from OS) at 850 page
SVG

## English
Time consumption from start formatting to finish formatting: seconds
Warning
Formatter | V2.1: |  | V2.1MR1: |  |  |  | V2.1 to | [5 empty] | Initial: Too small virtual memory allocation (warning from OS) at 950 pages
Version | 2.1.2002.327 |  | 2.1.2001.404 |  |  |  | V2.1MR1
| Initial | Second | Third | Fourth | Fifth | Sixth | speed up
Start | 0 | 0 | 0 | 0 | 0 | 0
Loading | 15 |  | 15 | 15 | 14 | 14 | [6 empty] | Second: Too small virtual memory allocation (warning from OS) at 850 pages
First page |  | 30 | 25 |  |  |  |  | 1-4th | OS: Windows2000 SP2
100 | 80 |  | 75 | 70 | 43 | 46 |  |  | CPU | 866MHz | Pentium III Mobile
200 | 140 | 160 | 130 | 126 | 67 | 73 | 14.67% |  | Memory | 261,560KB | RAM
300 | 205 | 230 | 180 | 176 | 96 | 102 | 18.16% | First |  | Min | Max | Actual Total Paging
400 | 270 | 300 | 240 | 235 | 126 | 132 | 16.67% | Second | Virtual | 384MB | 780MB
500 | 349 | 370 | 307 | 292 | 157 | 162 | 16.69% | Third | Virtual | 384MB | 2000MB | about 1.5GB
600 | 415 | 436 | 380 | 348 | 187 | 192 | 14.45% | Fouth | Virtual | 384MB | 2000MB | about 1.3GB
700 | 490 | 510 | 443 | 409 | 227 | 222 | 14.8% |  | Virtual | 1500MB | 3000MB
800 | 565 | 580 | 505 | 469 | 251 | 253 | 14.93%
900 | 630 | 665 | 570 | 527 | 283 | 285 | 15.29% | 5-6th | OS: Windows2000 SP2
1000 |  | 735 | 632 | 590 | 315 | 316 | 16.87% |  | CPU | 1,133MHz | Pentium III
Average page | 0.7 | 0.735 | 0.632 | 0.59 | 0.315 | 0.316 | 14.84% | Fifth | Memory | 523,740KB | RAM
PDF Output |  |  |  | 1295 | 580 | 586 |  | Sixth | Virtual | 1500MB | 3000MB
Average page |  |  |  | 1.295 | 0.58 | 0.586 |  |  | Virtual | 768MB | 3000MB